## fly-wheel_unit
Balloon | Partname | Material | Surface Finishing | Part Number | Supplier | Unit Price | QTY | Price | Lead Time | Note | 消費税 | 受注日 | 出荷日
1 | BLDC Motor Stator | - | - | EC frameless 45 flat 574402 | maxon | 31000 | 1 | 31000 | 13 |  |  | 2024-04-13 | 2024-04-26
2 | BLDC Motor Roter | - | - | (Statorとセット) | - | - | - | - | - |  | -
3 | シャフト | S45C | 無電解ﾆｯｹﾙﾒｯｷ | MVTUP-SFM-3TF-TK1HP | ミスミ | 16497 | 1 | 16497 | 17 | meviy使用 | 1650 | 2024-06-04 | 2024-06-21
4 | フライホイール部品1 | 真鍮 C3604 | - | MVTUP-CTF-3TG-RRWZM | ミスミ | 22299 | 1 | 22299 | 16 | meviy使用 | 2230 | 2024-06-05 | 2024-06-21
5 | フライホイール部品2 | 真鍮 C3604 | - | MVTUP-CTF-3TL-8JH8U-L | ミスミ | 14169 | 1 | 14169 | 32 | meviy長納期使用 | 1417 | 2024-06-09 | 2024-07-11
6 | ベアリング | Steel | - | F6700ZZ | 北日本精機 | 609 | 2 | 1218 | 2 |  | 122 | 2024-06-16 | 2024-06-18
7 | シムリング | SUS304H |  | CIMRS10-12-0.5 | ミスミ | 140 | 1 | 140 | 2 |  | 14 | 2024-06-16 | 2024-06-18
8 | ﾌﾗｲﾎｲｰﾙ固定ｾｯﾄｶﾗｰ | S45C相当 | 無電解ﾆｯｹﾙﾒｯｷ | PSCSJ10-6 | ミスミ | 590 | 1 | 590 | 2 |  | 59 | 2024-06-16 | 2024-06-18
9 | 軸回り止めセットカラー | S45C相当 | 無電解ﾆｯｹﾙﾒｯｷ | PSCSWJ6-6 | ミスミ | 670 | 1 | 670 | 5 |  | 67 | 2025-02-01 | 2025-02-06
10 | セットカラー | A2017 |  | SC0606A | 岩田製作所 | 251 | 2 | 502 | 2 |  | 50 | 2024-06-16 | 2024-06-18
11 | ゴムブッシュ | CR | - | RBKC-D15-V10-T3-L10-C5 | ミスミ | 410 | 2 | 820 | 4 | 硬度 ショアA65 | 82 | 2024-06-24 | 2024-06-28
12 | シャフトホルダ | PLA |  | - | (内製3Dプリント) | - | 2 | - | - |  | - | - | -
13 | 六角穴付ボタンボルト | SCM435 | ﾆｯｹﾙﾒｯｷ | CSHBTHT-STN-M3-8 | 東工舎金属製作所 | 30 | 3 | 90 | 2 |  | 30 | 2024-06-19 | 2024-06-21
14 | 十字穴付皿小ねじ | SUS304相当 |  | SFBJ3-6 | ミスミ | 96 | 3 | 288 | 2 |  | 29 | 2024-06-16 | 2024-06-18
15 | 六角穴付止めねじ | SCM | 黒色酸化被膜 | SSHH-ST-M2.5-10 | SUNCO | 21 | 1 | 21 | 1 |  | 21 | 2025-03-24 | 2025-03-25
16 | インサートナット | 真鍮 |  | FB-3001 | 東海物産 | 21 | 6 | 126 | 5 |  | 63 | 2025-02-01 | 2025-02-06
[7 empty] | Total | 88430
Formulas:
Lead Time = -DAYS(テーブル5[[#This Row],[受注日]],テーブル5[[#This Row],[出荷日]])

## enclosure
Balloon | Partname | Material | Surface Finishing | Part Number | Supplier | Unit Price | QTY | Price | Lead Time | Note | 消費税 | 受注日 | 出荷日
| 十字穴付（+）ナベ小ねじ |  |  | CSPPN-SUS-M2.6-8 | ＳＵＮＣＯ | 21 | 32 | 672 |  |  |  | 2025-02-01 | 2025-02-06
| 十字穴付（+）皿小ねじ |  |  | CSPCSZ-SUS-M2.6-5 | ＳＵＮＣＯ | 18 | 10 | 180 |  |  |  | 2025-02-01 | 2025-02-06
0

## system
Balloon | Partname | Desgin | Spec | Part Number | Supplier | Unit Price | QTY | Price | Lead Time | Note | Link
1 | UI Board | Fusion
2 | M5 Stick C Plus2
3 | BMS Board |  |  | HXYP-C47-MA18 |  |  | 1 |  |  | BMS IC: iCM CM1361 | https://www.tztstore.com/goods/show-7668.html
4 | Battery |  | 1200mAh 10A | INR 18350 | Efest |  | 6 |  |  |  | https://www.efestpower.com/index.php?ac=article&at=read&did=550
5 | MotorDriver Board | KiCad
6 | JunctionBoard | KiCad

## misumi_order
受注日 | ミスミ出荷日 | メーカー名 | 商品型番 | 商品名称 | 単価(税別) | 数量 | 金額(税別) | 消費税 | 原産国 | 分類
2024-06-24 | 2024-06-28 | ミスミ | RBKC-D15-V10-T3-L10-C5 | ゴム ノーズ付タイプフリー指定 | 410 | 2 | 820 | 82 | 日本 | 回転部
2024-06-16 | 2024-06-18 | ミスミ | CIMRS10-12-0.5 | ｼﾑ CIMRS | 140 | 1 | 140 | 14 | 日本 | 回転部
2024-06-16 | 2024-06-18 | 岩田製作所 | SC0606A | スタンダードセットカラー ノーマル | 251 | 2 | 502 | 50 | 日本 | 回転部
2025-02-01 | 2025-02-06 | ミスミ | PSCSWJ6-6 | セットカラー スリット ２ホール/２タップ タイプ | 670 | 1 | 670 | 67 | 日本 | 回転部
2024-06-16 | 2024-06-18 | ミスミ | PSCSJ10-6 | セットカラー スリットコンパクトタイプ スタンダード | 590 | 1 | 590 | 59 | 中華人民共和国 | 回転部
2025-02-01 | 2025-02-06 | 東海物産 | FB-3001 | ダッヂビットインサート フランジ型FB 黄銅（カドミレス） | 21 | 30 | 630 | 63 | 日本 | 回転部
2024-06-09 | 2024-07-11 | ミスミ | MVTUP-CTF-3TL-8JH8U-L | ﾒｳﾞｨｰ_ﾏﾙﾓﾉ | 14169 | 1 | 14169 | 1417 | 日本 | 回転部
2024-06-05 | 2024-06-21 | ミスミ | MVTUP-CTF-3TG-RRWZM | ﾒｳﾞｨｰ_ﾏﾙﾓﾉ | 22299 | 1 | 22299 | 2230 | 日本 | 回転部
2024-06-04 | 2024-06-21 | ミスミ | MVTUP-SFM-3TF-TK1HP | ﾒｳﾞｨｰ_ﾏﾙﾓﾉ | 16497 | 1 | 16497 | 1650 | 台湾 | 回転部
2024-06-16 | 2024-06-18 | 北日本精機（ＥＺＯ） | F6700ZZ | 超薄肉 6700・6800・6900 メトリックシリーズ | 609 | 2 | 1218 | 122 | 日本 | 回転部
2024-06-19 | 2024-06-21 | 東工舎金属製作所 | CSHBTHT-STN-M3-8 | 六角穴付ボタンボルト SSS規格（スチール） | 30 | 10 | 300 | 30 | 日本 | 回転部
2025-03-24 | 2025-03-25 | ＳＵＮＣＯ | SSHH-ST-M2.5-10 | 六角穴付止めねじ 平先 | 21 | 10 | 210 | 21 | 日本 | 回転部
2025-02-01 | 2025-02-06 | ＳＵＮＣＯ | HNTL1N-ST3W-M2.6 | ナイロンナット 1種 | 22 | 20 | 440 | 44 | 日本 | 回路
2025-03-24 | 2025-03-25 | ＳＵＮＣＯ | CLS-POM-D2.6-3 | ポリアセタール スペーサー | 42 | 12 | 504 | 50 | 日本 | 回路
2025-02-01 | 2025-02-06 | ミスミ | MVSHM-3N00850-42E-U7873 | ﾒｳﾞｨｰ_ﾊﾞﾝｷﾝ | 1990 | 1 | 1990 | 199 | 日本 | 回路
2025-02-01 | 2025-02-06 | ミスミ | MVSHM-3N01052-42E-9946G | ﾒｳﾞｨｰ_ﾊﾞﾝｷﾝ | 2012 | 1 | 2012 | 201 | 日本 | 回路
2025-03-24 | 2025-03-25 | ＳＵＮＣＯ | CSPPNSB-SUS-TP2.6-8 | 十字穴付（+）ナベタッピンねじ 2種溝なし B-0形 | 24 | 12 | 288 | 29 | 日本 | 回路
2025-02-01 | 2025-02-06 | ＳＵＮＣＯ | CSPPNSB-SUS-TP2.6-6 | 十字穴付（+）ナベタッピンねじ 2種溝なし B-0形 | 23 | 20 | 460 | 46 | 日本 | 回路
2025-02-01 | 2025-02-06 | ＳＵＮＣＯ | CSPPNSB-SUS-TP2-5 | 十字穴付（+）ナベタッピンねじ 2種溝なし B-0形 | 23 | 20 | 460 | 46 | 日本 | 回路
2025-02-01 | 2025-02-06 | ミスミ | SBD-O2.6-6 | 六角スペーサ オス-メス | 226 | 4 | 904 | 90 | 日本 | 回路
2025-02-01 | 2025-02-06 | ＳＵＮＣＯ | CSPPN-SUS-M2.6-8 | 十字穴付（+）ナベ小ねじ | 21 | 32 | 672 | 67 | 日本 | 筐体
2025-02-01 | 2025-02-06 | ＳＵＮＣＯ | CSPCSZ-SUS-M2.6-5 | 十字穴付（+）皿小ねじ | 18 | 10 | 180 | 18 | 日本 | 筐体
2024-06-19 | 2024-06-20 | 廣杉計器 | CC-1022-10 | ジュラコンワッシャー CC/CC-B | 294 | 2 | 588 | 59 | 日本 | 組立治具
2024-08-23 | 2024-08-23 | ＳＵＮＣＯ | WSX-ST3W-M6X22-2 | 丸ワッシャー 特寸 スチール 標準メッキ | 247 | 1 | 247 | 25 | 日本 | 組立治具
2024-06-19 | 2024-06-20 | ＳＵＮＣＯ | WSX-STU-M10X26-3.2 | 丸ワッシャー 特寸 スチール 標準メッキ | 80 | 3 | 240 | 24 | 日本 | 組立治具
2024-06-18 | 2024-06-19 | ＳＵＮＣＯ | WSX-STU-M10X26-3.2 | 丸ワッシャー 特寸 スチール 標準メッキ | 280 | 1 | 280 | 28 | 日本 | 組立治具
2024-06-18 | 2024-06-21 | ＳＵＮＣＯ | HXNHFTP1.25-ST-MS10-100 | 強度区分=10.9 六角ボルト 全ねじ 細目 | 553 | 1 | 553 | 55 | 日本 | 組立治具
2024-06-18 | 2024-06-21 | ミスミ | FWZAB-D20-V13-P10-H1-T5 | 金属ワッシャ －ザグリ穴タイプ－ | 630 | 1 | 630 | 63 | 日本 | 組立治具
2024-06-18 | 2024-06-19 | ＳＵＮＣＯ | HNT1-S45C3W-MS10 | 六角ナット 1種 細目 | 435 | 1 | 435 | 44 | 日本 | 組立治具
2024-06-16 | 2024-06-18 | 東工舎金属製作所 | CSHBTHT-STC-M3-8 | 六角穴付ボタンボルト SSS規格（スチール） | 279 | 3 | 837 | 84 | 日本 | 未使用
2024-06-16 | 2024-06-20 | ミスミ | RBKC-D15-V10-T7-L10-C5 | ゴム ノーズ付タイプフリー指定 | 410 | 2 | 820 | 82 | 日本 | 未使用
2024-06-16 | 2024-06-18 | ミスミ | CIMRB10-12-1 | シムリング | 150 | 1 | 150 | 15 | 日本 | 未使用
2025-02-01 | 2025-02-06 | ＳＵＮＣＯ | CSPPNSB-SUS-TP3-6 | 十字穴付（+）ナベタッピンねじ 2種溝なし B-0形 | 23 | 30 | 690 | 69 | 日本 | 未使用
2024-06-16 | 2024-06-18 | ミスミ | SFBJ3-6 | 十字穴付皿小ねじ-単品販売- | 96 | 3 | 288 | 29 | 台湾 | 未使用
2025-02-01 | 2025-02-06 | ＳＵＮＣＯ | SSHC-ST3B-M3-12 | 六角穴付止めねじ くぼみ先（スチール・ステンレス・チタン） | 21 | 5 | 105 | 11 | 日本 | 未使用
71818
143636